## 工程造价汇总表
建设工程造价汇总表
工程名称：深圳市团校教学楼6F公共区域功能提升改造工程
序号 | 费用名称 | 金额(元) | 备注
一 | 分部分项工程费 | 0
1 | 装饰工程 | 0
2 | 电气安装工程 | 0
3 | 给排水安装工程 | 0
4 | 消防工程 | 0
二 | 措施项目费 | 0
三 | 税前工程造价（一+二） | 0
四 | 增值税（税率9%） | 0
| 工程造价合计（三+四） | 0

## 装饰工程分部分项清单
分部分项工程量清单与计价表（装饰工程）
序号 | 项目名称 | 项目特征描述 | 单位 | 工程量 | 含税综合单价(元) | 合价(元) | 备注
A、拆除工程
1 | 墙面腻子涂料层铲除 | 1.铲除保留墙面原腻子/涂料层至基层 2.垃圾装袋清运 | m² | 380 |  | 0
2 | 卫生间墙面砖拆除 | 1.拆除卫生间原有墙砖及结合层 2.垃圾装袋清运 | m² | 16 |  | 0
3 | 地面砖拆除 | 1.公共区原地砖及结合层拆除(大厅/会议/电梯厅/卫生间/茶水设备) 2.垃圾装袋清运 | m² | 205 |  | 0
4 | 吊顶拆除 | 1.原有吊顶龙骨及面层拆除 2.垃圾装袋清运 | m² | 278 |  | 0
5 | 旧门窗拆除 | 1.原木门/玻璃门(含框)拆除 2.垃圾清运 | 樘 | 8 |  | 0
6 | 旧门窗拆除（保护性拆除） | 1.原双开木门(含框)保护性拆除 | 樘 | 1 |  | 0
7 | 拆除原有隔墙 | 1.拆除原有砌体/轻钢龙骨隔墙 2.含抹灰层,垃圾清运 | m² | 327.08 |  | 0
8 | 拆除旧玻璃隔断 | 1.拆除原玻璃隔断及框料 2.垃圾清运 | m² | 15 |  | 0
9 | 旧卫生洁具拆除 | 1.原坐便/洗手盆/小便器及五金拆除 2.垃圾清运 | 套 | 3 |  | 0
10 | 窗台石拆除 | 1.原窗台石拆除 2.垃圾清运 | m | 23.06 |  | 0
11 | 拆除旧分体空调 | 1.拆除旧立柜空调2台/挂机3台 2.含回收冷媒/管线,清运 | 台 | 5 |  | 0
12 | 建筑垃圾外运 | 1.拆除垃圾装袋 2.人工搬运至楼下堆放点 3.含外运处置费 | m³ | 25 |  | 0
| 拆除工程 小计 |  |  |  |  | 0
B、砌筑及隔墙工程
13 | 轻质砖隔墙 | 1.200厚蒸压砂加气砌块 2.专用砂浆砌筑,卫生间/管井局部 | m² | 51.81 |  | 0
14 | 轻钢龙骨硅酸钙板隔墙 | 1.100厚75系列轻钢龙骨 2.双面9厘硅酸钙板,离心玻璃棉填充 3.含接缝防锈处理 | m² | 63.37 |  | 0
15 | 混凝土止水坎 | 1.C20现浇混凝土 2.60宽×200高,卫生间/茶水设备周边 | m³ | 0.23 |  | 0
| 砌筑及隔墙工程 小计 |  |  |  |  | 0
C、地面工程
16 | 块料楼地面(浅灰大理石瓷砖) | 1.CT-01浅灰大理石瓷砖600×1200×10 2.DSM15砂浆结合层、含美缝 3.大厅/大会议室/电梯厅/小会议室/ | m² | 160.18 |  | 0
17 | 块料楼地面(木纹砖) | 1.CT-03木纹砖200×1200×10 2.DSM15砂浆结合层，含美缝 3.心理室 | m² | 20.56 |  | 0
18 | 块料楼地面(卫生间防滑砖) | 1.CT-02米色柔光防滑砖300×600×10，含美缝 2.含找坡1%/防水保护层 | m² | 5 |  | 0
19 | 石材门槛石 | 1.ST-01深灰石材20厚 2.益胶泥粘结,含磨边倒角 | m | 9 |  | 0
20 | 金属收口条 | 1.铜色金属收口条 2.地面材料交接处 | m | 15 |  | 0
21 | 地面防水 | 1.聚氨酯涂膜2mm(2遍),卫生间/茶水/设备 2.上翻300,含蓄水试验 | m² | 22 |  | 0
22 | 墙面防水 | 1.益胶泥刚性防水2-3mm 2.卫生间墙面1800高/茶水设备1200高 | m² | 37 |  | 0
23 | 陶粒混凝土回填 | 1.陶粒:水泥=5:1 2.卫生间下沉回填找平夯实 | 项 | 1 |  | 0
| 地面工程 小计 |  |  |  |  | 0
D、墙面工程
24 | 墙面一般抹灰 | 1.13厚水泥石灰膏砂浆打底 2.5厚找平,新建轻质砖墙及局部修补 | m² | 83.62 |  | 0
25 | 墙面乳胶漆 | 1.PT-01白色乳胶漆一底二面 2.耐水腻子刮平打磨,含抗碱底漆 | m² | 300 |  | 0
26 | 墙面乳胶漆（原墙面） | 1.PT-01白色乳胶漆 2.局部耐水腻子刮平打磨,含原乳胶漆饰面墙刷固胶 | m² | 154.456 |  | 0
27 | 墙面碳晶板(橡木面) | 1.WD-02橡木面碳晶板1220×2440×10 2.阻燃板基层,大会议室背景 | m² | 40 |  | 0
28 | 墙面硬包(布艺) | 1.UP-01米色布艺硬包 2.15厚阻燃板基层,电视背景 | m² | 6 |  | 0
29 | 墙面不锈钢装饰 | 1.MT-05铜色哑光不锈钢1.2厚304 2.电视造型/收口,含基层 | m² | 8 |  | 0
30 | 墙面砖(卫生间) | 1.CT-04米色柔光砖600×1200×10 2.瓷砖胶粘贴层,含美缝 | m² | 16 |  | 0
31 | 卫生间隔断 | 1.(抗倍特)隔断 2.含合页/拉手/锁等五金 | m² | 4 |  | 0
32 | 墙面硅藻泥 | 1.PT-02红色硅藻泥 2.大厅/电梯厅LOGO背景墙 | m² | 13 |  | 0
33 | 玻璃隔断(长虹玻璃) | 1.GL-02 12mm长虹钢化玻璃 2.成品铝型材框收口,含五金(LOGO墙弧形造型段) | m² | 4.29 |  | 0
34 | 玻璃隔断(钢化白玻) | 1.GL-01 12mm钢化白玻(磨砂膜) 2.铝型材框,到顶隔断 | m² | 9.261 |  | 0
35 | 墙面银镜 | 1.MR-01 5mm银镜（含深灰色哑光不锈钢收口） 2.卫生间,含基层安装 | m² | 2.2 |  | 0
36 | 石材踢脚线 | 1.ST-03成品石材踢脚线10厚 2.各房间墙脚 | m | 198 |  | 0
37 | 不锈钢收口条 | 1.MT-04/MT-05不锈钢收口条1.2厚 2.造型及材料交接处 | m | 30 |  | 0
| 墙面工程 小计 |  |  |  |  | 0
E、天棚工程
38 | 造型吊顶天棚 | 1.50系列轻钢龙骨(主900次400),Φ8螺纹吊杆@900 2.双层9厘耐火纸面石膏板（含灯槽、侧板） 3.大厅/大会议室/小会议室部分/茶水间 | m² | 146.71 |  | 0
39 | 吊顶天棚(铝扣板) | 1.铝蜂窝大板含配套龙骨 | m² | 5 |  | 0
40 | 吊顶天棚(铝格栅) | 1.40×100铝格栅,工厂配套龙骨 2.电梯厅造型区,原顶喷灰 | m² | 25.5 |  | 0
41 | 硅钙板吊顶天棚 | 1.KG-01硅钙板600×600×9 2.C50明架龙骨,心理谈话室/资料/文印/财务 | m² | 83.41 |  | 0
42 | 吊顶天棚(碳晶板造型) | 1.WD-01金属面碳晶板1220×2440×10 2.大会议室天花局部叠级造型 | m² | 24.77 |  | 0
43 | 天棚乳胶漆 | 1.PT-01白色乳胶漆一底二面 2.硅酸钙板吊顶面 | m² | 143.9465 |  | 0
44 | 天棚原顶喷灰 | 1.深灰涂料原顶喷灰 2.铝格栅上空原天花 | m² | 38.25 |  | 0
45 | 吊顶灯带槽 | 1.LED反光灯槽制作安装 2.大会议室/大厅造型 | m | 68.09 |  | 0
46 | 天花检修口 | 1.成品铝合金检修口 2.含边框 | 个 | 5 |  | 0
| 天棚工程 小计 |  |  |  |  | 0
F、门窗工程
47 | 成品木门 | 1.成品夹芯木饰面门含门套/合页/锁/门吸 2.门高2100，财务室/资料室/文印室/茶水间/心理谈话室/卫生间 | 樘 | 6 |  | 0
48 | 成品玻璃门 | 1.钢化玻璃门含地弹簧/拉手/锁 | 樘 | 1 |  | 0
49 | 原有玻璃门整修(利旧) | 1.利用原有玻璃门2樘 2.仅计五金调试/门吸地弹簧检修/清洁/密封修整/复位,不含门及框主材 | 樘 | 2 |  | 0
50 | 石材窗台板 | 1.ST-02米色人造石20厚 2.含磨边倒角安装 | m | 23.06 |  | 0
| 门窗工程 小计 |  |  |  |  | 0
G、固定家具及其他
51 | 定制橱柜(茶水间) | 1.实木多层板橱柜含人造石台面/五金 | m | 4.5 |  | 0
52 | 定制洗手台柜(卫生间) | 1.实木多层板台柜含人造石台面 | m | 1.2 |  | 0
53 | 广告字及标识 | 1.铜色不锈钢发光字/迷你字/团徽 2.广告公司二次深化 | 项 | 1 |  | 0
| 固定家具及其他 小计 |  |  |  |  | 0
装饰工程分部分项清单合计 | [5 empty] | 0

## 电气安装工程分部分项清单
分部分项工程量清单与计价表（电气安装工程）
序号 | 项目名称 | 项目特征描述 | 单位 | 工程量 | 含税综合单价(元) | 合价(元) | 备注
A、配电装置
1 | 总配电箱1ZAL1 | 1.成套配电箱安装 暗装 2.含所需元器件 3.含接线调试 | 台 | 1 |  | 0
2 | 配电箱 | 1.成套配电箱安装 暗装 2.含所需元器件 3.含接线调试 | 台 | 5 |  | 0
3 | 开关插座底盒 | 1.86型暗装底盒,含锁母护口 2.按灯具/开关/插座点位配置 | 个 | 57 |  | 0
4 | 强电金属桥架 | 1.镀锌槽式桥架200×100含盖板/支架 2.DWG双线合并强电桥架9.2m | m | 9.2 |  | 0
5 | 弱电金属桥架 | 1.镀锌槽式桥架150×100含盖板/支架 2.DWG双线合并弱电桥架7.8m | m | 7.8 |  | 0
| 配电装置 小计 |  |  |  |  | 0
B、配管配线
5 | 配管JDG20 | 1.扣压式镀锌钢导管JDG20 2.照明支线,暗配,含支架 | m | 305 |  | 0
6 | 配管JDG25 | 1.扣压式镀锌钢导管JDG25 2.空调/主干回路,暗配 | m | 72 |  | 0
7 | 配管JDG32 | 1.扣压式镀锌钢导管JDG32 2.进线/桥架引下 | m | 25 |  | 0
8 | 配线WDZC-BYJ-2.5 | 1.无卤低烟阻燃C类布电线2.5mm² 2.照明支线,管内穿线 | m | 660 |  | 0
9 | 配线WDZC-BYJ-4 | 1.无卤低烟阻燃C类布电线4mm² 2.插座支线,管内穿线 | m | 355 |  | 0
10 | 配线WDZC-BYJ-10 | 1.无卤低烟阻燃C类布电线10mm² 2.进线主干 | m | 35 |  | 0
11 | 接线盒 | 1.86型暗装接线盒含盖板 | 个 | 72 |  | 0
| 配管配线 小计 |  |  |  |  | 0
C、照明器具
12 | LED防眩筒灯 | 1.开孔75,12W,4000K 2.吊顶嵌入式,光束角待设计确认 | 套 | 44 |  | 0
13 | LED防眩射灯 | 1.开孔75,12W,3500K,24° 2.吊顶嵌入式 | 套 | 22 |  | 0
14 | LED软灯带(灯槽) | 1.LED低压软灯带含驱动电源,4000K,灯槽内敷设 2.沿暗藏灯槽满布, | m | 68.09 |  | 0
16 | LED灯盘600×600 | 1.48W,4000K,嵌入式 2.配明架600硅钙板模数 | 套 | 17 |  | 0
17 | LED长条灯盘 | 1.100×1500/60×3204,4000K嵌入式 2.含吊装/嵌入配件 | 套 | 11 |  | 0
18 | 大会议室专用装饰灯 | 1.LED造型装饰灯 2.吊杆安装,参数待设计确认 | 套 | 7 |  | 0
19 | RC-13特殊灯具 | 1.LED特殊造型灯具 2.型号参数待设计确认,暂估价 | 套 | 4 |  | 0
20 | 管道式排气扇SF-01 | 1.静音管道排气扇 2.卫生间/茶水/设备,含软管接口 | 台 | 4 |  | 0
| 照明器具 小计 |  |  |  |  | 0
D、开关插座
21 | 单联单控开关 | 1.单联单控开关 2.10A,250V 3.86型暗装 4.含接线 | 个 | 1 |  | 0
22 | 双联单控开关 | 1.双联单控开关 2.10A,250V 3.86型暗装 4.含接线 | 个 | 6 |  | 0
23 | 三联单控开关 | 1.单联单控开关 2.10A,250V 3.86型暗装 4.含接线 | 个 | 3 |  | 0
24 | 四联单控开关 | 1.单联单控开关 2.10A,250V 3.86型暗装 4.含接线 | 个 | 1 |  | 0
25 | 五孔插座 | 1.五孔插座 2.10A,250V 3.86型暗装 4.含接线 | 个 | 29 |  | 0
26 | 空调插座 | 1.空调插座 2.16A,250V 3.86型暗装 4.含接线 | 个 | 5 |  | 0
27 | 网络插座(六类) | 1.RJ45模块,86型 | 个 | 9 |  | 0
28 | 电视网络组合插座 | 1.RJ45+TV模块 | 个 | 2 |  | 0
29 | 智能马桶预留插座 | 1.10A,卫生间高0.45m | 个 | 1 |  | 0
| 开关插座 小计 |  |  |  |  | 0
E、弱电系统
30 | 弱电机柜(落地) | 1.600×600×1600落地机柜 2.含24口交换机/理线架/配线架 | 台 | 1 |  | 0
31 | 六类非屏蔽双绞线 | 1.CAT6,管/桥架内敷设,含端接测试 | m | 185 |  | 0
32 | 同轴视频线 | 1.SYV-75-5,电视点位,含端接 | m | 30 |  | 0
33 | 音响线 | 1.2×1.5mm²,装饰音响布线 | m | 35 |  | 0
34 | 无线AP（利旧安装） | 1.吸顶式AP/WIFI覆,含接线、调试 | 台 | 3 |  | 0
35 | 吸顶装饰音响（利旧安装） | 1.6W/10W吸顶音响,含接线、调试 | 台 | 2 |  | 0
| 弱电系统 小计 |  |  |  |  | 0
F、通风空调末端配合
36 | 立柜式分体空调安装(设备甲供) | 1.立柜(柜机)空调安装 2.设备由建设单位供应 | 台 | 3 |  | 0
37 | 壁挂式分体空调安装(设备甲供) | 1.壁挂(挂机)空调安装, 2.设备由建设单位供应, | 台 | 2 |  | 0
39 | 空调设备及风管 | 1.空调设备及风管供应及安装,含测试 2.具体方案看方案 3.大会议室及大厅至各一台一拖二 | 台 | 2 |  | 0
0
电气安装工程分部分项清单合计 | [5 empty] | 0

## 给排水安装工程分部分项清单
分部分项工程量清单与计价表（给排水安装工程）
序号 | 项目名称 | 项目特征描述 | 单位 | 工程量 | 含税综合单价(元) | 合价(元) | 备注
A、给水管道
1 | PP-R给水管DN25 | 1.PN1.6MPa,热熔连接,暗敷 2.含管件支架/水压试验 | m | 12 |  | 0
2 | PP-R给水管DN20 | 1.PN1.6MPa,热熔连接,暗敷 | m | 14 |  | 0
3 | PP-R给水管DN15 | 1.PN1.6MPa,热熔连接,墙内暗敷 | m | 12 |  | 0
| 给水管道 小计 |  |  |  |  | 0
B、排水管道
4 | UPVC排水管DN100 | 1.粘接,含管件/伸缩节/检查口 2.含灌水通球试验 | m | 9 |  | 0
5 | UPVC排水管DN75 | 1.粘接,含管件/伸缩节 | m | 5 |  | 0
6 | UPVC排水管DN50 | 1.粘接,含管件/存水弯 | m | 16 |  | 0
| 排水管道 小计 |  |  |  |  | 0
C、卫生器具
7 | 低水箱坐便器 | 1.陶瓷低水箱座便器含角阀/软管/法兰 | 套 | 1 |  | 0
8 | 台式洗脸盆 | 1.陶瓷台式盆含冷热水龙头/下水/存水弯 | 组 | 1 |  | 0
9 | 挂式小便器 | 1.陶瓷小便器含感应冲洗阀 | 套 | 1 |  | 0
10 | 不锈钢洗涤池(茶水间) | 1.304不锈钢单星洗涤池含龙头/下水 | 组 | 1 |  | 0
11 | 不锈钢防臭地漏 | 1.DN50防返溢地漏,镀铬箅子 2.含与排水管连接/存水弯 | 个 | 2 |  | 0
| 卫生器具 小计 |  |  |  |  | 0
D、阀门及附件
12 | 螺纹铜阀门 | 1.铜截止阀/闸阀,螺纹连接 | 个 | 6 |  | 0
13 | 刚性防水套管 | 1.穿墙/穿楼板,含封堵 | 个 | 3 |  | 0
14 | 管道支架制作安装 | 1.型钢支架,除锈刷防锈漆 | kg | 18 |  | 0
| 阀门及附件 小计 |  |  |  |  | 0
E、其他
15 | 给水管道橡塑保温 | 1.橡塑保温20厚 | m | 10 |  | 0
16 | 给水管道消毒冲洗试压 | 1.水压试验/冲洗消毒 | 系统 | 1 |  | 0
17 | 排水管道灌水通球试验 | 1.灌水/通球试验 | 系统 | 1 |  | 0
| 其他 小计 |  |  |  |  | 0
给排水安装工程分部分项清单合计 | [5 empty] | 0

## 消防工程分部分项清单
分部分项工程量清单与计价表（消防工程 ）
序号 | 项目名称 | 项目特征描述 | 单位 | 工程量 | 含税综合单价(元) | 合价(元) | 备注
A、原有消防设施配合(利用原有)
1 | 原有喷淋头/探测器复位 | 1.配合新吊顶对原有下喷喷淋头/感烟探测器拆装复位 2.原喷淋/报警主管及设备利用不改造 3.最终以消防专业深化为准 | 处 | 30 |  | 0
2 | 消防系统配合调试 | 1.复位后喷淋/报警系统配合调试 2.利用原有消防主机及线路 | 系统 | 1 |  | 0
| 原有消防设施配合(利用原有) 小计 |  |  |  |  | 0
消防工程分部分项清单合计 | [5 empty] | 0

## 措施项目清单
措施项目清单与计价表
序号 | 项目名称 | 项目特征描述 | 单位 | 工程量 | 含税综合单价(元) | 合价(元) | 备注
1 | 安全文明施工费 | 环境保护/文明施工/安全施工/临时设施费 | 项 | 1 |  | 0
2 | 脚手架工程 | 活动脚手架搭拆运输 | m² | 278 |  | 0
3 | 成品保护费 | 地面/墙面/门窗成品保护含材料人工 | m² | 278 |  | 0
4 | 夜间施工增加费 | 夜间照明/降效/夜班补助 | 项 | 1 |  | 0
5 | 垂直运输费 | 材料及垃圾6楼垂直运输 | m² | 278 |  | 0
6 | 二次搬运费 | 现场材料二次倒运 | 项 | 1 |  | 0
措施项目合计 | [5 empty] | 0